## 工作表 1 - nav-motion通讯协议2.0
nav-motion通讯协议2.5
通信格式
＊串口参数：波特率-115200 数据位-8 停止位-1 校验位-N ＊十六进制数据传输 ＊帧长度及数据内容传输时高字节在前
header | 帧头 | 1byte | 0xa5
command | 帧类型 | 1byte | com_id
length | 帧长度 | 2byte | length+data总长度
data | 数据内容 | variable
check | 校验位 | 1byte | length+data部分异或校验
end | 帧尾 | 1byte | 0x5a
下行指令
command | com_id | length | data | 描述
速度控制 | 0x01 | 0x06 | speedL,speedR | 1、speedL左轮速度speedR右轮速度 2、左右轮速度各占2byte，高字节在前 3、有符号整形表示 4、速度单位mm/s 5、速度为0，表示机器停止及退出清扫模式 6、正数前进、负数后退
清扫模式 | 0x02 | 0x03 | 0x01 延边模式 0x02 回充模式 0x03 脱离充电桩 0x04 延边模式（无找墙动作） | 1、延边模式，底盘以右侧沿边模式开启外周清扫模式，速度指令 0 0 为结束沿边 ，其他速度指令在此模式下不处理。 2、回充模式，底盘开启红外寻找充电座发现并对接充电极片。 ＊充电状态，扫地机不再处理＃脱离充电桩＃以外其他指令 3、脱离充电桩，充电状态下：收到此指令，扫地机后退40cm（后退过程中不处理其他速度指令），脱离充电桩；非充电状态下：不作处理
清扫吸力等级 | 0x03 | 0x03 | 0x01 标准 0x02 静音 0x03 强力 | 调整扫地机中扫及边刷运行功率
运行/打扫状态 | 0x04 | 0x03 | 参考《状态检测及语音播报技术设计书1.0》－下行状态指令协议值 | 本体侧依据扫地机状态做相关语音播报及变频灯闪烁模式调整
时间同步 | 0x05 | 0x06 | timestamp | 1、每次机器启动并且恢复网络连接后，向控制板侧发送一次当前时间戳 2、共占用4byte
心跳通信 | 0x06 | 0x02 | － | 导航板每秒下发心跳信息，如控制板1分钟未收到心跳，进入停机状态播报导航板异常。
预约打扫 | 0x07 | 0x05 | hour,minute,repeat | 1、hour 预约时间－小时，长度1byte 2、minute 预约时间－分钟，长度1byte 3、repeat 重复情况，长度1byte，按位表示周1-7重复设置 eg：不重复 二进制0000 0000 十六进制0x00 eg：周一重复 0000 0001 十六进制0x01 eg：周一周三重复 0000 0101 十六进制0x05
清空预约 | 0x08 | 0x02 | － | 清除预约信息
软重启 | 0x09 | 0x02 | － | 控制板软重启
设置语音音量 | 0x0a | 0x03 | 语音音量 | 语音音量范围0~100
＊除心跳指令外，其他均需要底层回复ack，上层每秒检测一次，如未回复，重复发送当前指令最多3次。 预约相关指令需要准确知晓失败成功情况，重发3次后认定失败，做出对应响应结果。
上行数据
＊20ms频率上报下述数据 ＊高字节在前
com_id | length | data | 含义 | 字节数 | 开始位
0x01 | 0x4d | 时间戳 |  | 4byte | 4
|  | 异常码 | 发送底盘异常代码－参考《状态检测及语音播报技术设计书1.0》－上行错误编码协议值 | 2byte | 8
|  | 走形模式 | 0x01 等待走形模式（default） 0x02 速度指令模式（接收上层任意速度指令） 0x03 沿边走形模式（接收上层延边清扫模式指令） 0x04 小回充走形模式（大回充流程中发现充电桩控制板侧自行切换） 0x05 退出充电桩走行模式 | 1byte | 10
|  | 左轮脉冲 | 当前时刻的左轮脉冲总量，前进递增，后退递减 | 4byte | 11
|  | 右轮脉冲 | 当前时刻的右轮脉冲总量，前进递增，后退递减 | 4byte | 15
|  | 万向轮脉冲 | 当前时刻的万向轮脉冲总量，前进递增，后退递减（黑白轮上报信号量，最低子节 0x00 0x01取值） | 4byte | 19
|  | 碰撞状态 | 0x00 无碰撞 0x01 左碰撞 0x02 右碰撞 0x03 左右同时碰撞 | 1byte | 23
|  | 红外测距L1 | 左侧红外测距 | 2byte | 24
|  | 红外测距L2 | 左偏前红外测距 | 2byte | 26
|  | 红外测距M | 正前红外测距 | 2byte | 28
|  | 红外测距R2 | 右偏前红外测距 | 2byte | 30
|  | 红外测距R1 | 右侧红外测距 | 2byte | 32
|  | 超声波测距L | 左侧超声波测距 | 2byte | 34
|  | 超声波测距M | 前侧超声波测距 | 2byte | 36
|  | 超声波测距R | 右侧超声波测距 | 2byte | 38
|  | 悬崖检测 | 0x00 default 0x10 左前 0x08 中前 0x04 右前 0x02 右后 0x01 左后 | 1byte | 40
|  | 轮抬起状态 | 0x00 无抬起 0x01 左抬起 0x02 右抬起 0x03 左右同时抬起 | 1byte | 41
|  | 充电状态 | 0x00 未充电 0x01 充电中 | 1byte | 42
|  | 电量 | 电量百分比 | 1byte | 43
|  | 打滑状态 | 0x00 未打滑 0x01 打滑 | 1byte | 44
|  | 底盘请求 | 0x00 default 0x01 自动打扫 0x02 回家充电 0x03 重置wifi 0x04 延边打扫 0x05 重点清扫 0x06 预约打扫 0x07 请求关机 0x08 老化模式 0x09 直行 0x0a 后退0x0b左转 0x0c右转0x0d 停止行走 0x0e 休眠 | 1byte | 45
|  | 惯导 航向角 | 浮点数＊100取整上报 | 2byte | 46
|  | 惯导 翻滚角 | 浮点数＊100取整上报 | 2byte | 48
|  | 惯导 俯仰角 | 浮点数＊100取整上报 | 2byte | 50
|  | 惯导 加速度x | 浮点数＊100取整上报 | 2byte | 52
|  | 惯导 加速度y | 浮点数＊100取整上报 | 2byte | 54
|  | 惯导 加速度z | 浮点数＊100取整上报 | 2byte | 56
|  | ACK | 控制板收到非心跳指令，需要将本帧上报ack字段置为接收到的指令类型 0x00 default com_id 收到上层指令类型 | 1byte | 58
|  | 主版本号 | 主版本号 | 1byte | 59
|  | 副版本号 | 副版本号 | 1byte | 60
|  | 修正版本号 | 修正版本号 | 1byte | 61
|  | 污度等级 | 0x00 default 0x01 一级（低） 0x02 二级 0x03 三级 | 1byte | 62
|  | IR信号 | 0x00没有信号 0x01有信号 | 1byte | 63
|  | 预约模式和力度 | 高四位为预约模式,低四位为预约力度; 模式:1自动 2 延边3 区域 4 定点 清扫力度:1标准2静音3强力 默认值0x11(自动打扫,标准力度) | 1byte | 64
|  | 预约是否重复和开关 | 预约是开启标记位:第8位 ,关闭0x00,开启0x80 不重复 二进制1000 0000 十六进制0x80 eg：周一重复 1000 0001 十六进制0x81 eg：周一周三重复 1000 0101 十六进制0x85 默认值:0x80(预约开启,不重复打扫) | 1byte | 65
|  | 预约时间:时 | 预约打扫时间:时 | 1byte | 66
|  | 预约时间:分 | 预约打扫时间:分 | 1byte | 67
|  | 取消预约 | 默认为0,1为取消预约 | 1byte | 68
|  | 控制板软重启 | 启动完成前10s为0,启动完成后10s为1 | 1byte | 69
|  | 语音音量 | 语音音量范围:0xE0~0xEF | 1byte | 70
|  | reserve byte 1 | 保留位 | 1byte | 71
|  | reserve byte 2 | 保留位 | 1byte | 72
|  | reserve byte 3 | 保留位 | 1byte | 73
|  | reserve byte 4 | 保留位 | 1byte | 74
|  | reserve byte 5 | 保留位 | 1byte | 75
|  | reserve byte 6 | 保留位 | 1byte | 76
|  | reserve byte 7 | 保留位 | 1byte | 77
|  | reserve byte 8 | 保留位 | 1byte | 78
底盘优先处理情况
触发碰撞 | 自动后退2cm
触发前侧悬崖 | 自动后退2cm
触发后侧悬崖 | 自动前进2cm
触接充电极片 | 机器停止，不再处理＃脱离充电桩＃以外其他指令

## 修订历史
修订历史
版本 | 变更内容 | 变更人 | 修改日期 | 确认人
2 | 初版release | 王册 | 2018-02-02 | 石海峰、孙放、胡兵兵、王册
2.1 | 下行指令： 删除“变频灯”“语音控制”指令 增加“预约清扫”“删除预约”指令 上行数据： “走形模式”区分大、小回充模式 “ack”更新为下行指令id “底盘请求”增加延边、重点、预约打扫 “保留字段1、2” 为主、副版本号 | 王册 | 2018-04-02 | 屈折
2.2 | 异常编码调整为2byte | 王册 | 2018-04-12 | 屈折、郭玉玺
2.3 | 更新相关描述： 速度指令：5、速度为0，表示机器停止及退出清扫模式 上行走形模式： 去除大回充模式 0x01 等待走形模式（default） 0x02 速度指令模式（接收上层任意速度指令） 0x03 沿边走形模式（接收上层延边清扫模式指令） 0x04 小回充走形模式（大回充流程中发现充电桩控制板侧自行切换） | 王册 | 2018-04-18 | 屈折
2.4 | 底盘请求：0x07请求关机 增加［污度等级］上报 | 王册 | 2018-06-29 | 屈折
2.5 | 底盘请求：0x08老化模式 打扫模式增加0x04，延边模式不要执行找墙动作 | 王册 | 2018-08-06 | 屈折
2.6 | 底盘请求：0x09 直行 0x0a 后退0x0b左转 0x0c右转0x0d 停止行走 0x0e 休眠 添加预约协议上报 添加10个字节保留位 | 李亚洲 | 2018-08-17 | 屈折
2.7 | 走行模式:0x05 退出充电桩走行模式 下行指令:0x09 软重启 0x0a 设置语音音量 上行指令:控制板启动是否完成;语音音量大小 | 李亚洲 | 2018-09-03 | 屈折